## sheet1
attenuation as a fct of rf power at 350 MHz | spec analy power / dBm | corrected rf input power (12db attn accounted for) | rf power / W
8 | 18.04 | 30.04 | 1.0093
8.5 | 18 | 30 | 1
7.5 | 18.05 | 30.05 | 1.0116
9 | 17.75 | 29.75 | 0.94406
10 | 17.18 | 29.18 | 0.82794
11 | 16.44 | 28.44 | 0.69823
12 | 15.5 | 27.5 | 0.56234
13 | 14.63 | 26.63 | 0.46026
14 | 13.71 | 25.71 | 0.37239
15 | 12.79 | 24.79 | 0.3013
16 | 11.6 | 23.6 | 0.22909
17 | 10.67 | 22.67 | 0.18493
18 | 9.73 | 21.73 | 0.14894
19 | 8.81 | 20.81 | 0.1205
20 | 7.78 | 19.78 | 0.09506
21 | 6.95 | 18.95 | 0.078524
22 | 5.99 | 17.99 | 0.062951
23 | 5.05 | 17.05 | 0.050699
24 | 3.84 | 15.84 | 0.038371
25 | 2.9 | 14.9 | 0.030903
26 | 1.96 | 13.96 | 0.024889
27 | 0.99 | 12.99 | 0.019907
28 | -0.06 | 11.94 | 0.015631
29 | -1 | 11 | 0.012589
30 | -1.95 | 10.05 | 0.010116
31 | -2.9 | 9.1 | 0.0081283
31.5 | -3.45 | 8.55 | 0.0071614
7 | 18.03 | 30.03 | 1.0069
6 | 17.94 | 29.94 | 0.98628
5 | 17.9 | 29.9 | 0.97724
4 | 17.83 | 29.83 | 0.96161
3 | 17.77 | 29.77 | 0.94842
2 | 17.75 | 29.75 | 0.94406
1 | 17.66 | 29.66 | 0.9247
0.1 | 17.65 | 29.65 | 0.92257
ampl value at 350Mhz and attn 0.1
1 | 18 | 30 | 1
0.9 | 17.7 | 29.7 | 0.93325
0.8 | 17.05 | 29.05 | 0.80353
0.7 | 16.1 | 28.1 | 0.64565
0.6 | 14.93 | 26.93 | 0.49317
0.5 | 13.4 | 25.4 | 0.34674
0.4 | 11.5 | 23.5 | 0.22387
0.3 | 9.07 | 21.07 | 0.12794
0.2 | 5.62 | 17.62 | 0.05781
0.1 | -0.43 | 11.57 | 0.014355
|  | 12 | 0.015849