## Tabelle1
Long Term Power Drifts
We are looking at the power drop, if any, across long periods of time
We only look at the output power at max pump power of 18W
<-- from 26/04/22 onwards interlock was back to the short wire and equinox was left on & running
Date | Output Power / W | PD Voltage / V
2022-03-16 | 4.17 | 0.923
2022-03-18 | 4.59 | 0.867
2022-03-25 13:00 | 4.35 | 0.837
2022-03-25 17:00 | 4.041
2022-04-05 | 3.44 | 0.625
2022-04-07 11:00 | 2.745 | 0.461
2022-04-07 11:30 | 2.883 | 0.506 | after first one shot
2022-04-07 12:00 | 3.03 |  | after second one shot
2022-04-07 16:00 | 4.43 | 0.83 | after manual realigning
2022-04-07 18:00 | 4.415 | 1.03
2022-04-08 10:00 | 1.59 | 0.414
2022-04-08 10:30 | 4.327 | 0.86 | after first one shot
2022-04-20 10:00 | 3.65 | 0.844
2022-04-20 | 3.95 | 0.9 | after first one shot
2022-04-20 15:00 | 4.13 | 0.964 | after manual realigning
2022-04-26 | 4.24 | 0.628
2022-05-04 | 2.614 | 0.369 | <-- equinox running for 200h
2022-05-04 18:00 | 4.191 | 0.966 | after first one shot
2022-05-05 10:14 | 4.3 | 1.01
2022-05-05 10:16 | 4.325 | 0.942
2022-05-05 10:28 | 4.05 | 0.978
2022-05-05 10:35 | 4.04 | 0.982
2022-05-05 10:45 | 4.088 | 0.999
2022-05-05 10:55 | 4.116 | 0.983
2022-05-05 11:05 | 4.106 | 0.945
2022-05-05 11:15 | 4.083 | 0.923
2022-05-05 11:25 | 4.011 | 0.898
2022-05-06 19:30 | 4.39 | 0.948
2022-05-09 11:20 | 4.273 | 0.943
2022-05-24 | 4.3
2022-05-30 | 4
2022-06-07 | 3.8 | 0.92
2022-06-09 | 3.9 | 0.95 | 689.533 nm | after one shot. No spot. Seems stable.
2022-06-09 | 3 | 0.62 | 689.488 nm | very low. Optimising now
| 3.5 | 0.8 | 689.533 nm
| 3.2 |  |  | power dropping. Red spot appears. ~2 min after optimisation