## 220525 kimdata_optimized
distance from sampler/mm | distance from Laser/mm | vertical 1/e^2 diameter /um | horizontal 1/e^2 diameter /um | vertical 1/e^2 radius /um | horizontal 1/e^2 radius /um | predicted v_radius/um if v_w0 = 100um | predicted h_radius/um if h_w0 = 200um | v residue | h residue | v residue square | h residue square
75 | 337.5 | 1388 | 1310 | 694 | 655 | 697.549 | 649.5509 | 3.549 | -5.4491 | 12.5954 | 29.6932
125 | 387.5 | 1455 | 1385 | 727.5 | 692.5 | 772.196 | 695.0341 | 44.696 | 2.5341 | 1997.7343 | 6.4217
175 | 437.5 | 1782 | 1434 | 891 | 717 | 847.1069 | 740.8774 | -43.8931 | 23.8774 | 1926.6025 | 570.1288
225 | 487.5 | 1914 | 1583 | 957 | 791.5 | 922.2174 | 787.0177 | -34.7826 | -4.4823 | 1209.83 | 20.0906
375 | 637.5 | 2236 | 1880 | 1118 | 940 | 1148.3542 | 926.7764 | 30.3542 | -13.2236 | 921.3756 | 174.8628
500 | 762.5 | 2646 | 2151 | 1323 | 1075.5 | 1337.386 | 1044.3295 | 14.386 | -31.1705 | 206.9582 | 971.5978
625 | 887.5 | 3082 | 2269 | 1541 | 1134.5 | 1526.7388 | 1162.5516 | -14.2612 | 28.0516 | 203.3811 | 786.8912
[10 empty] | 6478.4772 | 2559.6861 | sum
[7 empty] | v_w0 | 144.1145 | um |  | 9038.1633 | net sum
[7 empty] | h_w0 | 227.0283 | um
[7 empty] | z0_v | 110.7502 | mm | 110750.2168 | um
[7 empty] | z0_h | 292.1669 | mm | 292166.8999 | um
[7 empty] | lambda | 689 | nm | 0.689 | um

## 220525 mikedata_optimized
distance from sampler/mm | distance from Laser/mm | vertical 1/e^2 diameter /um | horizontal 1/e^2 diameter /um | vertical 1/e^2 radius /um | horizontal 1/e^2 radius /um | predicted v_radius/um if v_w0 = 100um | predicted h_radius/um if h_w0 = 200um | v residue | h residue | v residue square | h residue square
| 600 | 2271 | 2314 | 1135.5 | 1157 | 1109.9132 | 1158.9912 | -25.5868 | 1.9912 | 654.6848 | 3.9647
| 650 | 2305 | 2571 | 1152.5 | 1285.5 | 1182.9069 | 1248.8843 | 30.4069 | -36.6157 | 924.5794 | 1340.7076
| 700 | 2511 | 2630 | 1255.5 | 1315 | 1255.9736 | 1338.8396 | 0.4736 | 23.8396 | 0.2243 | 568.3272
| 750 | 2662 | 2806 | 1331 | 1403 | 1329.1013 | 1428.8453 | -1.8987 | 25.8453 | 3.6052 | 667.9789
| 800 | 2793 | 3012 | 1396.5 | 1506 | 1402.2804 | 1518.8924 | 5.7804 | 12.8924 | 33.4126 | 166.2137
| 850 | 2966 | 3274 | 1483 | 1637 | 1475.5032 | 1608.974 | -7.4968 | -28.026 | 56.2017 | 785.4588
| 900 | 3099 | 3587 | 1549.5 | 1793.5 | 1548.7636 | 1699.0845 | -0.73635 | -94.4155 | 0.54221 | 8914.2821
| 950 | 3246 | 3861 | 1623 | 1930.5 | 1622.0565 | 1789.2197 | -0.94345 | -141.2803 | 0.8901 | 19960.1247
[10 empty] | 1674.1403 | 3532.651 | sum
[11 empty] | 5206.7912 | net sum
[7 empty] | v_w0 | 149.0285 | um
[7 empty] | h_w0 | 121.4254 | um
[7 empty] | z0_v | 146.996 | mm | 146995.9778 | um
[7 empty] | z0_h | 37.8278 | mm | 37827.8009 | um
[7 empty] | lambda | 689 | nm | 0.689 | um
| 775 | 2686 | 3080 | 1343 | 1540 | 1365.6849 | 1473.8641 | 22.6849 | -66.1359 | 514.6049 | 4373.9527