## 5mm walls, 10mm walls
Frequency | Maximum Displacement Magnitude | Frequency | Maximum Displacement Magnitude
1 | 0.00013305 | 1 | 8.7933e-05
27.8065 | 0.00013442 | 31.8007 | 8.8516e-05
54.613 | 0.00013853 | 62.6015 | 9.0283e-05
81.4194 | 0.00014608 | 93.4022 | 9.3529e-05
108.226 | 0.00015854 | 124.203 | 9.8894e-05
135.032 | 0.00017904 | 155.004 | 0.00010775
161.839 | 0.00021509 | 185.804 | 0.00012336
188.645 | 0.00028913 | 216.605 | 0.00015558
215.452 | 0.00050978 | 247.406 | 0.00025219
237.413 | 0.0016812 | 272.642 | 0.00076393
238.382 | 0.0018092 | 273.755 | 0.00081875
239.351 | 0.0019318 | 274.868 | 0.00087065
240.32 | 0.0020357 | 275.981 | 0.00091367
241.289 | 0.002105 | 277.094 | 0.00094084
242.258 | 0.0021265 | 278.207 | 0.00094643
243.227 | 0.0020956 | 279.319 | 0.00092868
244.196 | 0.0020189 | 280.432 | 0.00089077
245.133 | 0.0019147 | 281.545 | 0.00083929
245.165 | 0.0019108 | 282.658 | 0.00078132
246.134 | 0.001787 | 283.024 | 0.00076184
247.103 | 0.0016605 | 283.771 | 0.00072251
248.007 | 0.0015472 | 287.842 | 0.00054118
250.882 | 0.0012483 | 292.659 | 0.00040912
253.757 | 0.0010467 | 297.477 | 0.00033807
256.631 | 0.00092274 | 302.294 | 0.00030681
259.506 | 0.0008606 | 307.111 | 0.00030821
262.38 | 0.00084948 | 311.929 | 0.00034395
262.767 | 0.00085093 | 315.133 | 0.00039422
263.839 | 0.0008568 | 316.419 | 0.000425
264.912 | 0.00087149 | 316.746 | 0.00043296
265.255 | 0.00088324 | 317.705 | 0.00045587
265.984 | 0.00090644 | 318.991 | 0.00048359
267.057 | 0.00093195 | 320.278 | 0.00050419
268.129 | 0.00094152 | 321.564 | 0.0005141
269.202 | 0.00093193 | 322.85 | 0.00051171
270.274 | 0.00090457 | 324.136 | 0.00049806
271.347 | 0.00086426 | 325.423 | 0.00047621
272.419 | 0.00081686 | 326.709 | 0.00044979
273.492 | 0.00076731 | 327.995 | 0.00042183
314.823 | 0.00019209 | 374.191 | 0.00011715
361.516 | 0.00010568 | 426.817 | 7.5846e-05
408.209 | 8.7472e-05 | 479.444 | 6.2189e-05
454.902 | 8.088e-05 | 532.071 | 5.7179e-05
501.595 | 7.998e-05 | 584.698 | 5.8554e-05
548.289 | 8.4249e-05 | 637.325 | 6.6298e-05
594.982 | 9.7306e-05 | 689.951 | 8.5912e-05
641.675 | 0.00014975 | 742.578 | 0.00014021
674.601 | 0.00033976 | 779.301 | 0.00028389
677.354 | 0.00036669 | 782.482 | 0.00030376
680.108 | 0.0003926 | 785.663 | 0.00032241
682.861 | 0.00041474 | 788.843 | 0.00033763
685.615 | 0.00042983 | 792.024 | 0.00034684
688.368 | 0.00043507 | 795.205 | 0.00034796
691.122 | 0.00042944 | 798.386 | 0.00034039
693.875 | 0.0004142 | 801.567 | 0.00032536
696.629 | 0.00039227 | 804.747 | 0.00030535
699.382 | 0.00036688 | 807.928 | 0.00028299
702.136 | 0.00034066 | 811.109 | 0.00026036
721.531 | 0.00020452 | 855.008 | 9.6162e-05
754.693 | 0.00011624 | 914.812 | 6.9923e-05
787.856 | 8.3653e-05 | 974.615 | 6.2372e-05
821.019 | 7.3741e-05 | 1034.42 | 5.9947e-05
854.181 | 6.8786e-05 | 1094.22 | 5.9955e-05
887.344 | 6.8117e-05 | 1154.02 | 6.1824e-05
920.506 | 7.2174e-05 | 1213.83 | 6.5863e-05
953.669 | 8.6798e-05 | 1273.63 | 7.9611e-05
967.095 | 9.8946e-05 | 1306.77 | 0.00014343
971.042 | 0.00010317 | 1312.1 | 0.00015865
974.989 | 0.00010745 | 1317.43 | 0.00017447
978.937 | 0.0001109 | 1322.77 | 0.00018984
982.884 | 0.0001129 | 1328.1 | 0.00020289
986.831 | 0.00011316 | 1333.43 | 0.00021204
990.779 | 0.0001116 | 1338.77 | 0.00021645
994.726 | 0.00010862 | 1344.1 | 0.00021651
998.591 | 0.00010458 | 1349.44 | 0.0002129
998.673 | 0.00010449 | 1351.94 | 0.00021034
1002.62 | 9.9978e-05 | 1354.77 | 0.00020701
1006.57 | 9.5711e-05 | 1360.1 | 0.00020009
1010.35 | 9.1996e-05 | 1370.45 | 0.0001868
1022.11 | 8.4332e-05 | 1388.96 | 0.00017002
1033.87 | 8.1873e-05 | 1407.46 | 0.00016546
1045.63 | 8.2271e-05 | 1425.97 | 0.00017005
1057.39 | 8.7401e-05 | 1444.48 | 0.00018341
1069.15 | 9.5711e-05 | 1462.99 | 0.00020707
1070.82 | 9.6906e-05 | 1481.49 | 0.00024453
1075.19 | 9.9854e-05 | 1500 | 0.0003014
1079.56 | 0.00010224
1080.91 | 0.00010279
1083.93 | 0.00010364
1088.3 | 0.00010348
1092.67 | 0.0001016
1097.04 | 9.8167e-05
1101.41 | 9.841e-05
1105.78 | 0.00010008
1110.15 | 0.00010174
1114.52 | 0.0001034
1123.72 | 0.00010697
1154.76 | 0.00012088
1185.81 | 0.00013931
1216.86 | 0.0001648
1247.91 | 0.00020202
1278.95 | 0.00026063
1310 | 0.00036266
1341.05 | 0.0005529
1344.65 | 0.00058181
1350.14 | 0.00062658
1355.63 | 0.00067442
1361.12 | 0.00071653
1366.61 | 0.00074715
1372.09 | 0.00076122
1377.58 | 0.00075665
1383.07 | 0.00073702
1386.31 | 0.00071948
1388.56 | 0.00070539
1394.05 | 0.00066718
1399.54 | 0.00062691
1400.52 | 0.00061975
1414.73 | 0.00052589
1428.94 | 0.00045768
1443.15 | 0.00040957
1457.36 | 0.00037876
1471.58 | 0.00035982
1485.79 | 0.00034984
1500 | 0.00034756